## Feuil1
R1 | 1 | kΩ soit | 1000 | Ω |  |  | Calculateur NE555 à fréquence variable (duty > 50%)
R2 | 1 | kΩ soit | 1000 | Ω
POT | 50 | kΩ soit | 50000 | Ω
C1 | 3.3 | µF soit | 3.3e-06 | F
| ↖ | Modifiez les valeurs ici. Le reste se calcule tout seul
Potentiomètre linéaire
Min (Hz) | 8.2487 | 4.2445 | 4.2445 | 66.67% | 50.49% | 50.49%
Δ | 137.4781 | 4.0042 | 141.4823 | 31.45% | 47.63% | 16.18%
Max (Hz) | 145.7268 | 8.2487 | 145.7268 | 98.11% | 98.11% | 66.67%
POT | POT1 | POT1-2 | POT2 | Duty1 | Duty1-2 | Duty2
0% | 145.7268 | 4.2445 | 145.7268 | 66.67% | 50.49% | 66.67%
1% | 124.9087 | 4.2652 | 109.2951 | 71.43% | 50.73% | 62.5%
2% | 109.2951 | 4.2861 | 87.4361 | 75% | 50.98% | 60%
3% | 97.1512 | 4.3072 | 72.8634 | 77.78% | 51.23% | 58.33%
4% | 87.4361 | 4.3285 | 62.4543 | 80% | 51.49% | 57.14%
5% | 79.4873 | 4.3501 | 54.6475 | 81.82% | 51.74% | 56.25%
6% | 72.8634 | 4.3718 | 48.5756 | 83.33% | 52% | 55.56%
7% | 67.2585 | 4.3938 | 43.718 | 84.62% | 52.26% | 55%
8% | 62.4543 | 4.416 | 39.7437 | 85.71% | 52.53% | 54.55%
9% | 58.2907 | 4.4384 | 36.4317 | 86.67% | 52.79% | 54.17%
10% | 54.6475 | 4.461 | 33.6293 | 87.5% | 53.06% | 53.85%
11% | 51.433 | 4.4839 | 31.2272 | 88.24% | 53.33% | 53.57%
12% | 48.5756 | 4.507 | 29.1454 | 88.89% | 53.61% | 53.33%
13% | 46.019 | 4.5304 | 27.3238 | 89.47% | 53.89% | 53.12%
14% | 43.718 | 4.554 | 25.7165 | 90% | 54.17% | 52.94%
15% | 41.6362 | 4.5778 | 24.2878 | 90.48% | 54.45% | 52.78%
16% | 39.7437 | 4.6019 | 23.0095 | 90.91% | 54.74% | 52.63%
17% | 38.0157 | 4.6262 | 21.859 | 91.3% | 55.03% | 52.5%
18% | 36.4317 | 4.6509 | 20.8181 | 91.67% | 55.32% | 52.38%
19% | 34.9744 | 4.6757 | 19.8718 | 92% | 55.61% | 52.27%
20% | 33.6293 | 4.7009 | 19.0078 | 92.31% | 55.91% | 52.17%
21% | 32.3837 | 4.7263 | 18.2158 | 92.59% | 56.22% | 52.08% |  | Conf. 1 | POT1 | Duty1 | Potentiomètre change "R1"
22% | 31.2272 | 4.752 | 17.4872 | 92.86% | 56.52% | 52% |  | Conf. 1-2 | POT1-2 | Duty1-2 | Potentiomètre change "R1" et "R2"
23% | 30.1504 | 4.7779 | 16.8146 | 93.1% | 56.83% | 51.92% |  | Conf. 2 | POT2 | Duty2 | Potentiomètre change "R2"
24% | 29.1454 | 4.8042 | 16.1919 | 93.33% | 57.14% | 51.85%
25% | 28.2052 | 4.8307 | 15.6136 | 93.55% | 57.46% | 51.79%
26% | 27.3238 | 4.8576 | 15.0752 | 93.75% | 57.78% | 51.72%
27% | 26.4958 | 4.8847 | 14.5727 | 93.94% | 58.1% | 51.67%
28% | 25.7165 | 4.9121 | 14.1026 | 94.12% | 58.43% | 51.61%
29% | 24.9817 | 4.9399 | 13.6619 | 94.29% | 58.76% | 51.56%
30% | 24.2878 | 4.968 | 13.2479 | 94.44% | 59.09% | 51.52%
31% | 23.6314 | 4.9963 | 12.8582 | 94.59% | 59.43% | 51.47%
32% | 23.0095 | 5.0251 | 12.4909 | 94.74% | 59.77% | 51.43%
33% | 22.4195 | 5.0541 | 12.1439 | 94.87% | 60.12% | 51.39%
34% | 21.859 | 5.0835 | 11.8157 | 95% | 60.47% | 51.35%
35% | 21.3259 | 5.1132 | 11.5047 | 95.12% | 60.82% | 51.32%
36% | 20.8181 | 5.1433 | 11.2098 | 95.24% | 61.18% | 51.28%
37% | 20.334 | 5.1737 | 10.9295 | 95.35% | 61.54% | 51.25%
38% | 19.8718 | 5.2045 | 10.6629 | 95.45% | 61.9% | 51.22%
39% | 19.4302 | 5.2357 | 10.4091 | 95.56% | 62.28% | 51.19%
40% | 19.0078 | 5.2672 | 10.167 | 95.65% | 62.65% | 51.16%
41% | 18.6034 | 5.2992 | 9.9359 | 95.74% | 63.03% | 51.14%
42% | 18.2158 | 5.3315 | 9.7151 | 95.83% | 63.41% | 51.11%
43% | 17.8441 | 5.3642 | 9.5039 | 95.92% | 63.8% | 51.09%
44% | 17.4872 | 5.3973 | 9.3017 | 96% | 64.2% | 51.06%
45% | 17.1443 | 5.4308 | 9.1079 | 96.08% | 64.6% | 51.04%
46% | 16.8146 | 5.4648 | 8.922 | 96.15% | 65% | 51.02%
47% | 16.4974 | 5.4991 | 8.7436 | 96.23% | 65.41% | 51%
48% | 16.1919 | 5.5339 | 8.5722 | 96.3% | 65.82% | 50.98%
49% | 15.8975 | 5.5692 | 8.4073 | 96.36% | 66.24% | 50.96%
50% | 15.6136 | 5.6049 | 8.2487 | 96.43% | 66.67% | 50.94%
51% | 15.3397 | 5.641 | 8.0959 | 96.49% | 67.1% | 50.93%
52% | 15.0752 | 5.6777 | 7.9487 | 96.55% | 67.53% | 50.91%
53% | 14.8197 | 5.7148 | 7.8068 | 96.61% | 67.97% | 50.89%
54% | 14.5727 | 5.7524 | 7.6698 | 96.67% | 68.42% | 50.88%
55% | 14.3338 | 5.7905 | 7.5376 | 96.72% | 68.87% | 50.86%
56% | 14.1026 | 5.8291 | 7.4098 | 96.77% | 69.33% | 50.85%
57% | 13.8787 | 5.8682 | 7.2863 | 96.83% | 69.8% | 50.83%
58% | 13.6619 | 5.9078 | 7.1669 | 96.88% | 70.27% | 50.82%
59% | 13.4517 | 5.948 | 7.0513 | 96.92% | 70.75% | 50.81%
60% | 13.2479 | 5.9888 | 6.9394 | 96.97% | 71.23% | 50.79%
61% | 13.0502 | 6.0301 | 6.8309 | 97.01% | 71.72% | 50.78%
62% | 12.8582 | 6.0719 | 6.7259 | 97.06% | 72.22% | 50.77%
63% | 12.6719 | 6.1144 | 6.6239 | 97.1% | 72.73% | 50.76%
64% | 12.4909 | 6.1575 | 6.5251 | 97.14% | 73.24% | 50.75%
65% | 12.3149 | 6.2011 | 6.4291 | 97.18% | 73.76% | 50.74%
66% | 12.1439 | 6.2454 | 6.3359 | 97.22% | 74.29% | 50.72%
67% | 11.9775 | 6.2904 | 6.2454 | 97.26% | 74.82% | 50.71%
68% | 11.8157 | 6.3359 | 6.1575 | 97.3% | 75.36% | 50.7%
69% | 11.6581 | 6.3822 | 6.0719 | 97.33% | 75.91% | 50.69%
70% | 11.5047 | 6.4291 | 5.9888 | 97.37% | 76.47% | 50.68%
71% | 11.3553 | 6.4767 | 5.9078 | 97.4% | 77.04% | 50.68%
72% | 11.2098 | 6.5251 | 5.8291 | 97.44% | 77.61% | 50.67%
73% | 11.0679 | 6.5741 | 5.7524 | 97.47% | 78.2% | 50.66%
74% | 10.9295 | 6.6239 | 5.6777 | 97.5% | 78.79% | 50.65%
75% | 10.7946 | 6.6745 | 5.6049 | 97.53% | 79.39% | 50.64%
76% | 10.6629 | 6.7259 | 5.5339 | 97.56% | 80% | 50.63%
77% | 10.5345 | 6.778 | 5.4648 | 97.59% | 80.62% | 50.62%
78% | 10.4091 | 6.8309 | 5.3973 | 97.62% | 81.25% | 50.62%
79% | 10.2866 | 6.8847 | 5.3315 | 97.65% | 81.89% | 50.61%
80% | 10.167 | 6.9394 | 5.2672 | 97.67% | 82.54% | 50.6%
81% | 10.0501 | 6.9949 | 5.2045 | 97.7% | 83.2% | 50.6%
82% | 9.9359 | 7.0513 | 5.1433 | 97.73% | 83.87% | 50.59%
83% | 9.8243 | 7.1086 | 5.0835 | 97.75% | 84.55% | 50.58%
84% | 9.7151 | 7.1669 | 5.0251 | 97.78% | 85.25% | 50.57%
85% | 9.6084 | 7.2261 | 4.968 | 97.8% | 85.95% | 50.57%
86% | 9.5039 | 7.2863 | 4.9121 | 97.83% | 86.67% | 50.56%
87% | 9.4017 | 7.3476 | 4.8576 | 97.85% | 87.39% | 50.56%
88% | 9.3017 | 7.4098 | 4.8042 | 97.87% | 88.14% | 50.55%
89% | 9.2038 | 7.4732 | 4.752 | 97.89% | 88.89% | 50.54%
90% | 9.1079 | 7.5376 | 4.7009 | 97.92% | 89.66% | 50.54%
91% | 9.014 | 7.6031 | 4.6509 | 97.94% | 90.43% | 50.53%
92% | 8.922 | 7.6698 | 4.6019 | 97.96% | 91.23% | 50.53%
93% | 8.8319 | 7.7377 | 4.554 | 97.98% | 92.04% | 50.52%
94% | 8.7436 | 7.8068 | 4.507 | 98% | 92.86% | 50.52%
95% | 8.657 | 7.8771 | 4.461 | 98.02% | 93.69% | 50.51%
96% | 8.5722 | 7.9487 | 4.416 | 98.04% | 94.55% | 50.51%
97% | 8.4889 | 8.0217 | 4.3718 | 98.06% | 95.41% | 50.5%
98% | 8.4073 | 8.0959 | 4.3285 | 98.08% | 96.3% | 50.5%
99% | 8.3272 | 8.1716 | 4.2861 | 98.1% | 97.2% | 50.49%
100% | 8.2487 | 8.2487 | 4.2445 | 98.11% | 98.11% | 50.49%